## Sheet1
序号 | 物料编码 | 物料名称 | 规格型号 | 图号 | 材质 | 产地品牌 | 计量单位 | 数量 | 采购要求 | 澄清问题 | SDNPC澄清回复
1 | 020401002037659 | 泵配件 | 备件包 泵型号:PL149Q115H6.2/9.Z |  |  | MILTON ROY米顿罗泵业 | 套 | 2 | 泵型号：PL149Q；product code：PL149Q115H6.2/9.Z ;ORDER NUMBER:SDAH110725;SERIAL NUMBER:SDAH110725-022-001/002 ；operating capacticy：4410 L/H;PRESSURE:6.2BAR。备件包：①mars阀组件 ②密封圈组件③柱塞组件④释放阀组件 ⑤排气帽组件备件包内容详见附件。 | 原设备属于定制泵，须提供拆解图和泵的铭牌，另原配件清单里需提供配件的零件号以便确认。 | 泵型号：PL149Q；product code：PL149Q115H6.2/9.Z ;ORDER NUMBER:SDAH110725;SERIAL NUMBER:SDAH110725-022-001/002 ；operating capacticy：4410 L/H;PRESSURE:6.2BAR。备件包：①mars阀组件：mars阀O圈S4380006405N，2个；Mars阀限位板S0440115062N，1个；MD弹簧S0800074006N，1个；mars弹簧，S0800102006N，1个；导向杆，S0680187006N，1个；阀体0210766062N，1个；阀座S0070055006N，1个；螺母S4350125000N，1个； ②密封圈组件： 柱塞头O圈4380233310N，1个；泵头O圈，图纸号：1066.127.000，1个；泵体连接处O圈S4380019391N，1个；泵头连接处O圈S4380065311N，1个； ③柱塞组件1066127000，1套；PL活塞，1个；柱塞杆1个，柱塞密封圈 4380233310N，1个， 内六角锥端紧定螺钉S4350123171N，2个，软管D34x4.5 PVC ，1个，柱塞锁紧螺钉S0090006006N，1个。 ④释放阀组件1065775005，1套:释放阀本体，1套，内外螺纹直角弯头4320324069N，2个； 回油释放阀处O圈S4380006341N，1个 ⑤排气帽组件：液压油油箱注油嘴（带ELESA 54681阀门式通气帽的ELESA FRF+C型液压附件）1个；注油孔滤网，1个；液压油油箱油面镜（432：油窗(ELESA 14481 HGFT 16-3/4"G)）2个
2 | 020401002036785 | 泵配件 | 泵叶轮 泵型号:HKQSN150-M11/190,设备编号:P7A000011-001 | HKQSN150-M11-000-11 | CF8 | 上海凯泉泵业(集团)有限公司 | 件 | 1 |  | 厂家回复没有该型号泵HKQSN150-M11/190，请确认型号，提供铭牌 | 原设备为国核工程有限公司供货给海阳核电，非市场上的常规泵。请务必确保采购渠道的准确性，上海凯泉泵业应有专门的跟国核工程有限公司海阳核电项目对接的接口人。 铭牌信息见右侧照片。
3 | 020401002051133 | 泵配件 | 骨架油封压盖 泵型号:A4VSO180DR/30R-VPB13N00-SJ001 | 213项 |  | 力士乐(中国)有限公司 | 件 | 1 | 骨架油封压盖 | 1、厂家提供手册，请对应说出厂家件号，手册见附件2 2、请确认配件序号是否为13，或提供配件图片 3、力士乐回复该配件为定制配件，需要向设备厂家采购，需提供用在设备上的设备铭牌 | 厂家手册的序号13 设备不便拍照 原设备供货商为三菱，设备图纸见附件3。
4 | 020401002051134 | 泵配件 | 弹簧挡圈 泵型号:A4VSO180DR/30R-VPB13N00-SJ001 | 245项 |  | 力士乐(中国)有限公司 | 件 | 1 | 弹簧挡圈 | 1、厂家提供手册，请对应说出厂家件号，手册见附件2 2、请确认配件是否是29号，或提供图片 3、力士乐回复该配件为定制配件，需要向设备厂家采购，需提供用在设备上的设备铭牌 | 厂家手册14页， 45,46,47,48这三项，retaining ring。 翻译为：金属挡圈 设备不便拍照 原设备供货商为三菱，设备图纸见附件3。
5 | 020401001009348 | 工业泵 | 多级单吸离心泵 JA1-100*9 |  |  | 博山华光水泵制造有限公司 | 台 | 2 | 不要电机 | 1、厂家反馈该泵的准确型号是否应为DA1-100*9，请核实该型号是否正确？以及请确认该泵是否需要带底座？见下图 2、能否提供设备铭牌？ | 1.现场核实泵型号为JA1-100*9，泵不许带底座； 2.设备及铭牌照片见附件4和附件5。